## Part
Реф. номер | Номер за поръчка | Колич. | Описание | Забележка
2 | 4220396793 | 1 | Cap nut
3 | 4220405190 | 1 | Housing
3 | 4220405180 | 1 | Housing
3 | 4210232690 | 1 | Quick change chuck
4 | 4210232693 | 1 | Quick change chuck
5 |  | 1 | Snap ring | Form A10
6 |  | 1 | Washer
7 |  | 1 | Compression spring
8 |  | 1 | Sleeve
9 |  | 1 | Ball | Ø 3 mm
10 |  | 1 | Planetary shaft
11 |  | 1 | Magnet ring
12 | 4220241590 | 1 | Planetary shaft, compl.
13 | 4220241109 | 1 | Spring
14 | 4220241123 | 1 | Nut
15 | 4090067700 | 1 | Lock ring | 24x1.2 mm
16 | 0502109227 | 2 | Ball bearing | 61901-2Z
17 | 4220317492 | 1 | Planetary shaft, compl.
18 |  | 1 | Planetary shaft
19 | 4220329800 | 1 | Washer
19 | 02196110025 | 1 | Screw | MFTS M3x6 8.8
20 |  | 1 | Washer
21 |  | 1 | Screw | MFTS M3x6 8.8
22 | 4090080100 | 3 | Needle bearing
23 | 4220229401 | 3 | Gear wheel | z = 15
24 | 4220317460 | 1 | Planetary gear, compl.
24 |  | 1 | Housing
25 |  | 1 | O-ring | 24x1 mm
26 |  | 1 | Housing
26 | 4220317392 | 1 | Planetary gear
27 | 4220238500 | 1 | Washer
28 | 4220317394 | 1 | Planetary shaft, compl.
29 |  | 1 | Planetary gear
30 | 4090080100 | 3 | Needle bearing
31 | 4220238700 | 3 | Gear wheel | z = 18
32 | 4220397891 | 1 | Gear rim, compl.
33 |  | 1 | Ring
34 | 4220397801 | 1 | Gear rim
35 | 4220467311 | 1 | Ring
36 |  | 1 | O-ring | 22x1.3
37 | 4220428500 | 1 | Washer
38 |  | 1 | O-ring | 11.6x2.4
39 |  | 1 | Circlip | SGH 22
40 | 4220435290 | 1 | Shaft, compl.
40 | 4220435281 | 1 | Shaft
41 |  | 1 | Shaft
42 | 0663210638 | 1 | O-ring | 5.82x1.2
43 |  | 1 | Spacer
44 | 4220404886 | 1 | Torque transducer | Note!! Tool prior to S/N B544XXX needs both new Bus flex board and Torque transducer if replaced!!