## Part
Справ. номер | Код заказа | Кол. | Описание | Примечание
2 |  | 1 | Shaft | Screwfeeding
3 | 4220241123 | 1 | Nut
4 |  | 1 | Lock ring | 24x1.2 mm
5 | 0502109227 | 2 | Ball bearing | 61901-2Z
6 | 4220469090 | 1 | Planetary gear, compl.
7 |  | 1 | Planetary shaft
8 | 4220241507 | 1 | Washer
9 | 0216110025 | 1 | Screw | MFTS M3x6 8.8
10 | 0515040500 | 3 | Needle bearing
11 | 4220270600 | 3 | Gear wheel
12 |  | 1 | O-ring | 24x1 mm
13 | 4220403490 | 1 | Connector pcb
14 | 4220396497 | 1 | Housing
15 | 4220323700 | 1 | Washer
16 | 4220397800 | 1 | Gear rim
17 |  | 1 | O-ring | 22x1.3
18 | 4220428503 | 1 | Washer
19 |  | 1 | O-ring | 11.6x2.4
20 |  | 1 | Circlip | 22x1
21 | 4220435293 | 1 | Shaft, compl.
22 |  | 1 | Shaft
23 |  | 1 | O-ring | 22x1.3
24 | 4220404896 | 1 | Torque Transducer, compl.12NM | Note!! Tool prior to S7N B544XXX needs both new Bus flex board and Torque transducer if replaced!!
24 | 4220404886 | 1 | Torque transducer | Note!! Tool prior to S7N B544XXX needs both new Bus flex board and Torque transducer if replaced!!
25 |  | 1 | Spacer